## Sheet1
Ue_[V] | Ua_[V] | Ie_[A] | F_[Hz] | φ_[°] | ¦Z¦_[Ω] | Z_[Ω] | R_[Ω] | X_[Ω] | H_[1] | H_[db]
5 | 4.9999 | 3.1415e-05 | 1 | -89.64 | 159158.0847 | (999.9999999999985-159154.94309189534j) | 1000 | -159154.9431 | 0.99998 | -0.00017145
5 | 4.9975 | 0.000157 | 5 | -88.2006 | 31846.6927 | (999.9999999999978-31830.98861837907j) | 1000 | -31830.9886 | 0.99951 | -0.0042842
5 | 4.9902 | 0.00031354 | 10 | -86.4047 | 15946.8793 | (999.9999999999994-15915.494309189537j) | 1000 | -15915.4943 | 0.99803 | -0.017112
5 | 4.9779 | 0.00046916 | 15 | -84.6159 | 10657.3492 | (999.9999999999993-10610.32953945969j) | 1000 | -10610.3295 | 0.99559 | -0.038407
5 | 4.961 | 0.00062342 | 20 | -82.8375 | 8020.3329 | (999.9999999999995-7957.747154594769j) | 1000 | -7957.7472 | 0.9922 | -0.068045
5 | 4.9394 | 0.00077588 | 25 | -81.0729 | 6444.259 | (1000-6366.197723675814j) | 1000 | -6366.1977 | 0.98789 | -0.10586
5 | 4.9135 | 0.00092617 | 30 | -79.3253 | 5398.5899 | (1000.0000000000003-5305.164769729845j) | 1000 | -5305.1648 | 0.98269 | -0.15163
5 | 4.8833 | 0.0010739 | 35 | -77.5974 | 4655.9416 | (1000-4547.284088339867j) | 1000 | -4547.2841 | 0.97666 | -0.20511
5 | 4.8492 | 0.0012187 | 40 | -75.8922 | 4102.6132 | (999.9999999999995-3978.873577297384j) | 1000 | -3978.8736 | 0.96984 | -0.26601
5 | 4.8114 | 0.0013604 | 45 | -74.2121 | 3675.4303 | (999.9999999999999-3536.77651315323j) | 1000 | -3536.7765 | 0.96228 | -0.33401
5 | 4.7701 | 0.0014986 | 50 | -72.5594 | 3336.4829 | (999.9999999999999-3183.098861837907j) | 1000 | -3183.0989 | 0.95403 | -0.40878
5 | 4.7258 | 0.0016331 | 55 | -70.9361 | 3061.642 | (1000.0000000000001-2893.7262380344605j) | 1000 | -2893.7262 | 0.94516 | -0.48994
5 | 4.6786 | 0.0017638 | 60 | -69.344 | 2834.818 | (999.9999999999994-2652.582384864923j) | 1000 | -2652.5824 | 0.93572 | -0.57713
5 | 4.6288 | 0.0018905 | 65 | -67.7845 | 2644.8698 | (999.9999999999999-2448.5375860291592j) | 1000 | -2448.5376 | 0.92577 | -0.66995
5 | 4.5769 | 0.002013 | 70 | -66.259 | 2483.8374 | (999.9999999999999-2273.642044169933j) | 1000 | -2273.642 | 0.91537 | -0.76802
5 | 4.523 | 0.0021314 | 75 | -64.7684 | 2345.8823 | (1000.0000000000003-2122.0659078919384j) | 1000 | -2122.0659 | 0.90459 | -0.87095
5 | 4.4674 | 0.0022456 | 80 | -63.3134 | 2226.625 | (1000-1989.436788648692j) | 1000 | -1989.4368 | 0.89348 | -0.97834
5 | 4.4104 | 0.0023555 | 85 | -61.8946 | 2122.716 | (1000.0000000000001-1872.4110951987689j) | 1000 | -1872.4111 | 0.88208 | -1.0898
5 | 4.3523 | 0.0024612 | 90 | -60.5124 | 2031.5504 | (1000-1768.388256576615j) | 1000 | -1768.3883 | 0.87046 | -1.205
5 | 4.2933 | 0.0025627 | 95 | -59.1669 | 1951.0718 | (999.9999999999998-1675.3151904410033j) | 1000 | -1675.3152 | 0.85866 | -1.3235
5 | 4.2337 | 0.0026601 | 100 | -57.8581 | 1879.6355 | (999.9999999999999-1591.5494309189532j) | 1000 | -1591.5494 | 0.84673 | -1.4451
5 | 4.1736 | 0.0027534 | 105 | -56.5858 | 1815.9109 | (1000-1515.7613627799553j) | 1000 | -1515.7614 | 0.83471 | -1.5693
5 | 4.1132 | 0.0028428 | 110 | -55.3497 | 1758.8101 | (999.9999999999999-1446.86311901723j) | 1000 | -1446.8631 | 0.82264 | -1.6958
5 | 4.0527 | 0.0029284 | 115 | -54.1494 | 1707.435 | (1000.0000000000001-1383.9560268860464j) | 1000 | -1383.956 | 0.81055 | -1.8244
5 | 3.9924 | 0.0030102 | 120 | -52.9844 | 1661.0383 | (999.9999999999998-1326.2911924324612j) | 1000 | -1326.2912 | 0.79847 | -1.9548
5 | 3.9322 | 0.0030883 | 125 | -51.854 | 1618.9932 | (999.9999999999999-1273.2395447351628j) | 1000 | -1273.2395 | 0.78644 | -2.0867
5 | 3.8724 | 0.003163 | 130 | -50.7576 | 1580.7701 | (1000-1224.2687930145798j) | 1000 | -1224.2688 | 0.77448 | -2.2198
5 | 3.813 | 0.0032343 | 135 | -49.6944 | 1545.9189 | (1000-1178.92550438441j) | 1000 | -1178.9255 | 0.7626 | -2.354
5 | 3.7542 | 0.0033024 | 140 | -48.6637 | 1514.0548 | (1000.0000000000001-1136.8210220849667j) | 1000 | -1136.821 | 0.75085 | -2.489
5 | 3.6961 | 0.0033674 | 145 | -47.6645 | 1484.8469 | (1000-1097.6202971854852j) | 1000 | -1097.6203 | 0.73921 | -2.6246
5 | 3.6386 | 0.0034293 | 150 | -46.6962 | 1458.0092 | (999.9999999999998-1061.032953945969j) | 1000 | -1061.033 | 0.72773 | -2.7606
5 | 3.582 | 0.0034885 | 155 | -45.7577 | 1433.2937 | (1000-1026.806084463841j) | 1000 | -1026.8061 | 0.7164 | -2.8969
5 | 3.5262 | 0.0035449 | 160 | -44.8483 | 1410.4838 | (1000-994.7183943243461j) | 1000 | -994.7184 | 0.70523 | -3.0334
5 | 3.4712 | 0.0035987 | 165 | -43.967 | 1389.3904 | (999.9999999999999-964.5754126781537j) | 1000 | -964.5754 | 0.69424 | -3.1698
5 | 3.4172 | 0.00365 | 170 | -43.1129 | 1369.847 | (1000.0000000000001-936.2055475993844j) | 1000 | -936.2055 | 0.68344 | -3.306
5 | 3.3641 | 0.003699 | 175 | -42.2852 | 1351.707 | (999.9999999999999-909.4568176679736j) | 1000 | -909.4568 | 0.67282 | -3.442
5 | 3.312 | 0.0037458 | 180 | -41.4829 | 1334.8405 | (999.9999999999999-884.1941282883075j) | 1000 | -884.1941 | 0.6624 | -3.5776
5 | 3.2608 | 0.0037904 | 185 | -40.7053 | 1319.1326 | (1000.0000000000001-860.296989685921j) | 1000 | -860.297 | 0.65217 | -3.7128
5 | 3.2107 | 0.0038329 | 190 | -39.9515 | 1304.4808 | (999.9999999999999-837.6575952205017j) | 1000 | -837.6576 | 0.64214 | -3.8474
5 | 3.1615 | 0.0038736 | 195 | -39.2206 | 1290.7937 | (999.9999999999999-816.1791953430532j) | 1000 | -816.1792 | 0.63231 | -3.9814
5 | 3.1134 | 0.0039124 | 200 | -38.5119 | 1277.9896 | (1000.0000000000001-795.7747154594771j) | 1000 | -795.7747 | 0.62268 | -4.1147
5 | 3.0662 | 0.0039495 | 205 | -37.8245 | 1265.9951 | (1000-776.3655760580262j) | 1000 | -776.3656 | 0.61325 | -4.2473
5 | 3.0201 | 0.0039849 | 210 | -37.1578 | 1254.7442 | (1000-757.8806813899779j) | 1000 | -757.8807 | 0.60401 | -4.3791
5 | 2.9749 | 0.0040187 | 215 | -36.5109 | 1244.1778 | (999.9999999999999-740.2555492646295j) | 1000 | -740.2555 | 0.59498 | -4.51
5 | 2.9307 | 0.0040511 | 220 | -35.8832 | 1234.242 | (999.9999999999998-723.4315595086151j) | 1000 | -723.4316 | 0.58613 | -4.6401
5 | 2.8874 | 0.004082 | 225 | -35.2739 | 1224.8884 | (999.9999999999999-707.3553026306458j) | 1000 | -707.3553 | 0.57749 | -4.7692
5 | 2.8451 | 0.0041116 | 230 | -34.6824 | 1216.073 | (1000-691.9780134430232j) | 1000 | -691.978 | 0.56903 | -4.8973
5 | 2.8038 | 0.0041399 | 235 | -34.108 | 1207.756 | (1000-677.2550769867887j) | 1000 | -677.2551 | 0.56075 | -5.0245
5 | 2.7633 | 0.004167 | 240 | -33.5502 | 1199.9009 | (1000-663.1455962162306j) | 1000 | -663.1456 | 0.55267 | -5.1507
5 | 2.7238 | 0.004193 | 245 | -33.0082 | 1192.4746 | (999.9999999999999-649.6120126199811j) | 1000 | -649.612 | 0.54476 | -5.2759
5 | 2.6851 | 0.0042178 | 250 | -32.4816 | 1185.4471 | (1000.0000000000001-636.6197723675813j) | 1000 | -636.6198 | 0.53703 | -5.4
5 | 2.6474 | 0.0042416 | 255 | -31.9698 | 1178.7905 | (1000-624.1370317329229j) | 1000 | -624.137 | 0.52947 | -5.5231
5 | 2.6104 | 0.0042645 | 260 | -31.4722 | 1172.4796 | (1000.0000000000001-612.1343965072899j) | 1000 | -612.1344 | 0.52209 | -5.6452
5 | 2.5743 | 0.0042864 | 265 | -30.9884 | 1166.4913 | (1000.0000000000001-600.5846909128126j) | 1000 | -600.5847 | 0.51486 | -5.7661
5 | 2.539 | 0.0043074 | 270 | -30.5178 | 1160.8042 | (999.9999999999999-589.462752192205j) | 1000 | -589.4628 | 0.50781 | -5.8861
5 | 2.5045 | 0.0043275 | 275 | -30.0599 | 1155.3987 | (1000.0000000000001-578.7452476068921j) | 1000 | -578.7452 | 0.50091 | -6.0049
5 | 2.4708 | 0.0043469 | 280 | -29.6144 | 1150.2567 | (999.9999999999999-568.4105110424832j) | 1000 | -568.4105 | 0.49416 | -6.1227
5 | 2.4378 | 0.0043654 | 285 | -29.1807 | 1145.3617 | (1000.0000000000001-558.4383968136679j) | 1000 | -558.4384 | 0.48757 | -6.2393
5 | 2.4056 | 0.0043833 | 290 | -28.7584 | 1140.6983 | (999.9999999999999-548.8101485927426j) | 1000 | -548.8101 | 0.48112 | -6.355
5 | 2.3741 | 0.0044004 | 295 | -28.3472 | 1136.2523 | (999.9999999999999-539.5082816674418j) | 1000 | -539.5083 | 0.47481 | -6.4695
5 | 2.3432 | 0.0044169 | 300 | -27.9467 | 1132.0105 | (999.9999999999999-530.5164769729845j) | 1000 | -530.5165 | 0.46865 | -6.583
5 | 2.3131 | 0.0044328 | 305 | -27.5564 | 1127.9608 | (1000-521.8194855471978j) | 1000 | -521.8195 | 0.46262 | -6.6955
5 | 2.2836 | 0.004448 | 310 | -27.1761 | 1124.0919 | (1000.0000000000001-513.4030422319205j) | 1000 | -513.403 | 0.45673 | -6.8069
5 | 2.2548 | 0.0044627 | 315 | -26.8054 | 1120.3934 | (1000-505.2537875933187j) | 1000 | -505.2538 | 0.45096 | -6.9172
5 | 2.2266 | 0.0044769 | 320 | -26.4439 | 1116.8555 | (1000-497.359197162173j) | 1000 | -497.3592 | 0.44532 | -7.0265
5 | 2.199 | 0.0044905 | 325 | -26.0913 | 1113.4691 | (999.9999999999999-489.70751720583183j) | 1000 | -489.7075 | 0.4398 | -7.1348
5 | 2.172 | 0.0045036 | 330 | -25.7474 | 1110.2258 | (1000-482.28770633907686j) | 1000 | -482.2877 | 0.43441 | -7.2421
5 | 2.1456 | 0.0045162 | 335 | -25.4119 | 1107.1178 | (1000-475.0893823638667j) | 1000 | -475.0894 | 0.42912 | -7.3484
5 | 2.1198 | 0.0045284 | 340 | -25.0844 | 1104.1378 | (1000-468.1027737996923j) | 1000 | -468.1028 | 0.42395 | -7.4536
5 | 2.0945 | 0.0045402 | 345 | -24.7648 | 1101.2788 | (1000.0000000000001-461.3186756286822j) | 1000 | -461.3187 | 0.41889 | -7.5579
5 | 2.0697 | 0.0045515 | 350 | -24.4526 | 1098.5344 | (1000.0000000000001-454.7284088339868j) | 1000 | -454.7284 | 0.41394 | -7.6612
5 | 2.0455 | 0.0045625 | 355 | -24.1478 | 1095.8988 | (1000-448.3237833574517j) | 1000 | -448.3238 | 0.40909 | -7.7636
5 | 2.0217 | 0.004573 | 360 | -23.8501 | 1093.3663 | (999.9999999999999-442.09706414415376j) | 1000 | -442.0971 | 0.40434 | -7.865
5 | 1.9985 | 0.0045832 | 365 | -23.5592 | 1090.9316 | (1000.0000000000001-436.04093997779546j) | 1000 | -436.0409 | 0.3997 | -7.9654
5 | 1.9757 | 0.0045931 | 370 | -23.2749 | 1088.5898 | (999.9999999999998-430.14849484296036j) | 1000 | -430.1485 | 0.39514 | -8.0649
5 | 1.9534 | 0.0046026 | 375 | -22.997 | 1086.3363 | (999.9999999999999-424.4131815783876j) | 1000 | -424.4132 | 0.39068 | -8.1635
5 | 1.9316 | 0.0046118 | 380 | -22.7253 | 1084.1668 | (999.9999999999999-418.82879761025083j) | 1000 | -418.8288 | 0.38631 | -8.2612
5 | 1.9102 | 0.0046207 | 385 | -22.4597 | 1082.0771 | (999.9999999999999-413.3894625763515j) | 1000 | -413.3895 | 0.38203 | -8.358
5 | 1.8892 | 0.0046294 | 390 | -22.1999 | 1080.0635 | (1000-408.08959767152663j) | 1000 | -408.0896 | 0.37784 | -8.4539
5 | 1.8686 | 0.0046377 | 395 | -21.9457 | 1078.1223 | (1000.0000000000001-402.92390656176036j) | 1000 | -402.9239 | 0.37373 | -8.5489
5 | 1.8485 | 0.0046458 | 400 | -21.697 | 1076.2501 | (1000-397.88735772973837j) | 1000 | -397.8874 | 0.3697 | -8.6431
5 | 1.8287 | 0.0046536 | 405 | -21.4536 | 1074.4438 | (1000-392.9751681281367j) | 1000 | -392.9752 | 0.36575 | -8.7364
5 | 1.8094 | 0.0046611 | 410 | -21.2154 | 1072.7003 | (1000-388.1827880290131j) | 1000 | -388.1828 | 0.36187 | -8.8288
5 | 1.7904 | 0.0046685 | 415 | -20.9821 | 1071.0167 | (1000-383.5058869684225j) | 1000 | -383.5059 | 0.35808 | -8.9205
5 | 1.7718 | 0.0046756 | 420 | -20.7537 | 1069.3904 | (999.9999999999999-378.9403406949889j) | 1000 | -378.9403 | 0.35435 | -9.0113
5 | 1.7535 | 0.0046824 | 425 | -20.53 | 1067.8188 | (1000.0000000000001-374.48221903975383j) | 1000 | -374.4822 | 0.3507 | -9.1013
5 | 1.7356 | 0.0046891 | 430 | -20.3109 | 1066.2995 | (1000-370.1277746323148j) | 1000 | -370.1278 | 0.34711 | -9.1906
5 | 1.718 | 0.0046956 | 435 | -20.0962 | 1064.8302 | (999.9999999999999-365.8734323951617j) | 1000 | -365.8734 | 0.3436 | -9.279
5 | 1.7007 | 0.0047019 | 440 | -19.8859 | 1063.4088 | (999.9999999999999-361.7157797543075j) | 1000 | -361.7158 | 0.34015 | -9.3667
5 | 1.6838 | 0.004708 | 445 | -19.6797 | 1062.0333 | (1000-357.65155750987725j) | 1000 | -357.6516 | 0.33676 | -9.4536
5 | 1.6672 | 0.0047139 | 450 | -19.4775 | 1060.7016 | (999.9999999999999-353.67765131532303j) | 1000 | -353.6777 | 0.33344 | -9.5397
5 | 1.6509 | 0.0047196 | 455 | -19.2794 | 1059.412 | (1000.0000000000001-349.7910837184514j) | 1000 | -349.7911 | 0.33017 | -9.6251
5 | 1.6349 | 0.0047252 | 460 | -19.0851 | 1058.1627 | (1000-345.9890067215116j) | 1000 | -345.989 | 0.32697 | -9.7098
5 | 1.6191 | 0.0047306 | 465 | -18.8945 | 1056.9522 | (1000.0000000000001-342.26869482128046j) | 1000 | -342.2687 | 0.32383 | -9.7938
5 | 1.6037 | 0.0047358 | 470 | -18.7075 | 1055.7787 | (1000-338.62753849339435j) | 1000 | -338.6275 | 0.32074 | -9.877
5 | 1.5885 | 0.004741 | 475 | -18.5241 | 1054.6408 | (1000.0000000000001-335.0630380882008j) | 1000 | -335.063 | 0.3177 | -9.9596
5 | 1.5736 | 0.0047459 | 480 | -18.3441 | 1053.5371 | (1000.0000000000001-331.5727981081153j) | 1000 | -331.5728 | 0.31472 | -10.0414
5 | 1.559 | 0.0047507 | 485 | -18.1675 | 1052.4663 | (1000-328.1545218389595j) | 1000 | -328.1545 | 0.3118 | -10.1226
5 | 1.5446 | 0.0047554 | 490 | -17.9941 | 1051.4271 | (999.9999999999999-324.80600630999044j) | 1000 | -324.806 | 0.30892 | -10.2031
5 | 1.5305 | 0.00476 | 495 | -17.8239 | 1050.4182 | (999.9999999999999-321.52513755938446j) | 1000 | -321.5251 | 0.30609 | -10.2829
5 | 1.5166 | 0.0047645 | 500 | -17.6568 | 1049.4385 | (1000-318.30988618379075j) | 1000 | -318.3099 | 0.30331 | -10.3621
5 | 1.5029 | 0.0047688 | 505 | -17.4927 | 1048.4869 | (1000.0000000000001-315.15830315226805j) | 1000 | -315.1583 | 0.30058 | -10.4407
5 | 1.4895 | 0.004773 | 510 | -17.3315 | 1047.5623 | (1000-312.06851586646144j) | 1000 | -312.0685 | 0.2979 | -10.5186
5 | 1.4763 | 0.0047771 | 515 | -17.1732 | 1046.6637 | (1000-309.03872445028225j) | 1000 | -309.0387 | 0.29526 | -10.5959
5 | 1.4633 | 0.0047811 | 520 | -17.0176 | 1045.7902 | (1000.0000000000001-306.0671982536449j) | 1000 | -306.0672 | 0.29267 | -10.6726
5 | 1.4506 | 0.004785 | 525 | -16.8648 | 1044.9408 | (1000-303.1522725559911j) | 1000 | -303.1523 | 0.29011 | -10.7486
5 | 1.438 | 0.0047887 | 530 | -16.7146 | 1044.1147 | (999.9999999999999-300.2923454564063j) | 1000 | -300.2923 | 0.2876 | -10.8241
5 | 1.4257 | 0.0047924 | 535 | -16.567 | 1043.311 | (1000-297.48587493812215j) | 1000 | -297.4859 | 0.28514 | -10.8989
5 | 1.4135 | 0.004796 | 540 | -16.4219 | 1042.5289 | (1000-294.7313760961025j) | 1000 | -294.7314 | 0.28271 | -10.9732
5 | 1.4016 | 0.0047995 | 545 | -16.2793 | 1041.7677 | (1000-292.02741851723914j) | 1000 | -292.0274 | 0.28032 | -11.0469
5 | 1.3898 | 0.004803 | 550 | -16.139 | 1041.0267 | (999.9999999999999-289.3726238034461j) | 1000 | -289.3726 | 0.27797 | -11.1201
5 | 1.3783 | 0.0048063 | 555 | -16.0011 | 1040.305 | (1000-286.7656632286402j) | 1000 | -286.7657 | 0.27566 | -11.1927
5 | 1.3669 | 0.0048095 | 560 | -15.8654 | 1039.6021 | (1000.0000000000001-284.2052555212417j) | 1000 | -284.2053 | 0.27338 | -11.2647
5 | 1.3557 | 0.0048127 | 565 | -15.732 | 1038.9174 | (1000-281.6901647644166j) | 1000 | -281.6902 | 0.27114 | -11.3362
5 | 1.3447 | 0.0048158 | 570 | -15.6008 | 1038.2501 | (1000-279.21919840683387j) | 1000 | -279.2192 | 0.26893 | -11.4071
5 | 1.3338 | 0.0048188 | 575 | -15.4716 | 1037.5998 | (1000.0000000000001-276.7912053772094j) | 1000 | -276.7912 | 0.26676 | -11.4776
5 | 1.3231 | 0.0048218 | 580 | -15.3446 | 1036.9658 | (1000.0000000000001-274.4050742963713j) | 1000 | -274.4051 | 0.26462 | -11.5474
5 | 1.3126 | 0.0048246 | 585 | -15.2195 | 1036.3477 | (1000-272.0597317810177j) | 1000 | -272.0597 | 0.26252 | -11.6168
5 | 1.3022 | 0.0048274 | 590 | -15.0964 | 1035.7448 | (1000-269.7541408337209j) | 1000 | -269.7541 | 0.26044 | -11.6857
5 | 1.292 | 0.0048302 | 595 | -14.9753 | 1035.1567 | (1000.0000000000001-267.48729931410986j) | 1000 | -267.4873 | 0.2584 | -11.7541
5 | 1.282 | 0.0048329 | 600 | -14.8561 | 1034.583 | (1000-265.25823848649225j) | 1000 | -265.2582 | 0.25639 | -11.8219
5 | 1.2721 | 0.0048355 | 605 | -14.7386 | 1034.0231 | (1000-263.06602163949646j) | 1000 | -263.066 | 0.25441 | -11.8893
5 | 1.2623 | 0.004838 | 610 | -14.623 | 1033.4766 | (1000-260.9097427735989j) | 1000 | -260.9097 | 0.25246 | -11.9562
5 | 1.2527 | 0.0048405 | 615 | -14.5092 | 1032.9431 | (1000.0000000000001-258.78852535267544j) | 1000 | -258.7885 | 0.25054 | -12.0226
5 | 1.2432 | 0.004843 | 620 | -14.3971 | 1032.4222 | (1000-256.70152111596025j) | 1000 | -256.7015 | 0.24864 | -12.0886
5 | 1.2339 | 0.0048454 | 625 | -14.2866 | 1031.9135 | (1000.0000000000001-254.64790894703256j) | 1000 | -254.6479 | 0.24677 | -12.1541
5 | 1.2247 | 0.0048477 | 630 | -14.1778 | 1031.4167 | (1000-252.62689379665935j) | 1000 | -252.6269 | 0.24493 | -12.2191
5 | 1.2156 | 0.00485 | 635 | -14.0706 | 1030.9313 | (999.9999999999999-250.6377056565281j) | 1000 | -250.6377 | 0.24312 | -12.2837
5 | 1.2066 | 0.0048522 | 640 | -13.965 | 1030.457 | (1000-248.67959858108654j) | 1000 | -248.6796 | 0.24133 | -12.3478
5 | 1.1978 | 0.0048544 | 645 | -13.861 | 1029.9934 | (1000.0000000000001-246.7518497548765j) | 1000 | -246.7518 | 0.23957 | -12.4115
5 | 1.1891 | 0.0048565 | 650 | -13.7584 | 1029.5404 | (1000-244.85375860291595j) | 1000 | -244.8538 | 0.23783 | -12.4747
5 | 1.1806 | 0.0048586 | 655 | -13.6573 | 1029.0974 | (1000.0000000000001-242.984645941825j) | 1000 | -242.9846 | 0.23611 | -12.5376
5 | 1.1721 | 0.0048607 | 660 | -13.5577 | 1028.6644 | (999.9999999999999-241.1438531695384j) | 1000 | -241.1439 | 0.23442 | -12.5999
5 | 1.1638 | 0.0048627 | 665 | -13.4595 | 1028.2408 | (1000-239.33074149157196j) | 1000 | -239.3307 | 0.23276 | -12.6619
5 | 1.1556 | 0.0048646 | 670 | -13.3626 | 1027.8266 | (1000-237.54469118193336j) | 1000 | -237.5447 | 0.23111 | -12.7235
5 | 1.1475 | 0.0048666 | 675 | -13.2672 | 1027.4213 | (1000-235.78510087688198j) | 1000 | -235.7851 | 0.22949 | -12.7846
5 | 1.1395 | 0.0048684 | 680 | -13.173 | 1027.0249 | (1000-234.0513868998461j) | 1000 | -234.0514 | 0.22789 | -12.8454
5 | 1.1316 | 0.0048703 | 685 | -13.0802 | 1026.6369 | (1000-232.34298261590567j) | 1000 | -232.343 | 0.22631 | -12.9057
5 | 1.1238 | 0.0048721 | 690 | -12.9886 | 1026.2571 | (1000-230.65933781434106j) | 1000 | -230.6593 | 0.22476 | -12.9657
5 | 1.1161 | 0.0048738 | 695 | -12.8983 | 1025.8855 | (1000-228.99991811783505j) | 1000 | -228.9999 | 0.22322 | -13.0253
5 | 1.1085 | 0.0048756 | 700 | -12.8092 | 1025.5216 | (1000-227.3642044169934j) | 1000 | -227.3642 | 0.22171 | -13.0845
5 | 1.1011 | 0.0048773 | 705 | -12.7214 | 1025.1653 | (1000-225.75169232892958j) | 1000 | -225.7517 | 0.22021 | -13.1433
5 | 1.0937 | 0.0048789 | 710 | -12.6347 | 1024.8164 | (1000-224.16189167872585j) | 1000 | -224.1619 | 0.21873 | -13.2017
5 | 1.0864 | 0.0048806 | 715 | -12.5491 | 1024.4746 | (1000.0000000000001-222.59432600265083j) | 1000 | -222.5943 | 0.21728 | -13.2597
5 | 1.0792 | 0.0048821 | 720 | -12.4647 | 1024.1399 | (1000-221.04853207207688j) | 1000 | -221.0485 | 0.21584 | -13.3174
5 | 1.0721 | 0.0048837 | 725 | -12.3814 | 1023.8119 | (1000.0000000000002-219.52405943709712j) | 1000 | -219.5241 | 0.21442 | -13.3748
5 | 1.0651 | 0.0048852 | 730 | -12.2992 | 1023.4906 | (1000-218.02046998889773j) | 1000 | -218.0205 | 0.21302 | -13.4317
5 | 1.0582 | 0.0048867 | 735 | -12.218 | 1023.1757 | (999.9999999999999-216.53733753999367j) | 1000 | -216.5373 | 0.21163 | -13.4883
5 | 1.0513 | 0.0048882 | 740 | -12.1379 | 1022.867 | (1000.0000000000002-215.07424742148024j) | 1000 | -215.0742 | 0.21027 | -13.5446
5 | 1.0446 | 0.0048897 | 745 | -12.0589 | 1022.5645 | (999.9999999999999-213.6307960965038j) | 1000 | -213.6308 | 0.20892 | -13.6005
5 | 1.0379 | 0.0048911 | 750 | -11.9808 | 1022.2679 | (1000-212.20659078919377j) | 1000 | -212.2066 | 0.20758 | -13.6561
5 | 1.0313 | 0.0048925 | 755 | -11.9037 | 1021.9771 | (999.9999999999999-210.80124912833818j) | 1000 | -210.8012 | 0.20627 | -13.7114
5 | 1.0248 | 0.0048938 | 760 | -11.8276 | 1021.6919 | (1000-209.41439880512544j) | 1000 | -209.4144 | 0.20497 | -13.7663
5 | 1.0184 | 0.0048952 | 765 | -11.7525 | 1021.4123 | (1000-208.04567724430763j) | 1000 | -208.0457 | 0.20368 | -13.8208
5 | 1.0121 | 0.0048965 | 770 | -11.6783 | 1021.1379 | (1000-206.69473128817575j) | 1000 | -206.6947 | 0.20242 | -13.8751
5 | 1.0058 | 0.0048978 | 775 | -11.605 | 1020.8689 | (1000-205.36121689276817j) | 1000 | -205.3612 | 0.20116 | -13.929
5 | 0.99963 | 0.0048991 | 780 | -11.5326 | 1020.6049 | (999.9999999999999-204.0447988357633j) | 1000 | -204.0448 | 0.19993 | -13.9826
5 | 0.99351 | 0.0049003 | 785 | -11.4611 | 1020.3458 | (1000-202.74515043553544j) | 1000 | -202.7452 | 0.1987 | -14.0359
5 | 0.98747 | 0.0049015 | 790 | -11.3905 | 1020.0916 | (1000-201.46195328088018j) | 1000 | -201.462 | 0.19749 | -14.0889
5 | 0.9815 | 0.0049027 | 795 | -11.3207 | 1019.8421 | (1000-200.19489697093755j) | 1000 | -200.1949 | 0.1963 | -14.1416
5 | 0.9756 | 0.0049039 | 800 | -11.2517 | 1019.5973 | (1000.0000000000001-198.94367886486918j) | 1000 | -198.9437 | 0.19512 | -14.194
5 | 0.96977 | 0.0049051 | 805 | -11.1836 | 1019.3569 | (1000.0000000000001-197.7080038408638j) | 1000 | -197.708 | 0.19395 | -14.246
5 | 0.96401 | 0.0049062 | 810 | -11.1163 | 1019.1209 | (999.9999999999999-196.48758406406836j) | 1000 | -196.4876 | 0.1928 | -14.2978
5 | 0.95831 | 0.0049073 | 815 | -11.0498 | 1018.8892 | (999.9999999999998-195.28213876306174j) | 1000 | -195.2821 | 0.19166 | -14.3493
5 | 0.95268 | 0.0049084 | 820 | -10.984 | 1018.6616 | (1000-194.09139401450656j) | 1000 | -194.0914 | 0.19054 | -14.4005
5 | 0.94711 | 0.0049095 | 825 | -10.9191 | 1018.4381 | (999.9999999999999-192.91508253563072j) | 1000 | -192.9151 | 0.18942 | -14.4514
5 | 0.94161 | 0.0049105 | 830 | -10.8549 | 1018.2186 | (999.9999999999999-191.75294348421122j) | 1000 | -191.7529 | 0.18832 | -14.502
5 | 0.93617 | 0.0049116 | 835 | -10.7914 | 1018.003 | (1000-190.60472226574296j) | 1000 | -190.6047 | 0.18723 | -14.5523
5 | 0.93079 | 0.0049126 | 840 | -10.7287 | 1017.7912 | (999.9999999999999-189.47017034749445j) | 1000 | -189.4702 | 0.18616 | -14.6024
5 | 0.92547 | 0.0049136 | 845 | -10.6666 | 1017.5831 | (999.9999999999999-188.34904507916607j) | 1000 | -188.349 | 0.18509 | -14.6521
5 | 0.92021 | 0.0049146 | 850 | -10.6053 | 1017.3786 | (999.9999999999999-187.2411095198769j) | 1000 | -187.2411 | 0.18404 | -14.7016
5 | 0.91501 | 0.0049156 | 855 | -10.5447 | 1017.1777 | (1000.0000000000001-186.14613227122263j) | 1000 | -186.1461 | 0.183 | -14.7509
5 | 0.90987 | 0.0049165 | 860 | -10.4848 | 1016.9802 | (999.9999999999999-185.06388731615738j) | 1000 | -185.0639 | 0.18197 | -14.7998
5 | 0.90478 | 0.0049175 | 865 | -10.4255 | 1016.786 | (1000.0000000000001-183.99415386346283j) | 1000 | -183.9942 | 0.18096 | -14.8485
5 | 0.89975 | 0.0049184 | 870 | -10.3669 | 1016.5952 | (1000-182.9367161975809j) | 1000 | -182.9367 | 0.17995 | -14.8969
5 | 0.89478 | 0.0049193 | 875 | -10.3089 | 1016.4076 | (1000-181.89136353359467j) | 1000 | -181.8914 | 0.17896 | -14.9451
5 | 0.88985 | 0.0049202 | 880 | -10.2516 | 1016.2232 | (1000-180.85788987715378j) | 1000 | -180.8579 | 0.17797 | -14.993
5 | 0.88498 | 0.0049211 | 885 | -10.1949 | 1016.0418 | (999.9999999999999-179.8360938891473j) | 1000 | -179.8361 | 0.177 | -15.0407
5 | 0.88017 | 0.0049219 | 890 | -10.1388 | 1015.8635 | (1000.0000000000001-178.82577875493863j) | 1000 | -178.8258 | 0.17603 | -15.0881
5 | 0.8754 | 0.0049228 | 895 | -10.0833 | 1015.6881 | (999.9999999999999-177.82675205798358j) | 1000 | -177.8268 | 0.17508 | -15.1353
5 | 0.87068 | 0.0049236 | 900 | -10.0284 | 1015.5156 | (1000.0000000000001-176.83882565766152j) | 1000 | -176.8388 | 0.17414 | -15.1822
5 | 0.86602 | 0.0049244 | 905 | -9.9741 | 1015.3459 | (1000-175.86181557115512j) | 1000 | -175.8618 | 0.1732 | -15.2288
5 | 0.8614 | 0.0049252 | 910 | -9.9204 | 1015.179 | (1000.0000000000001-174.89554185922566j) | 1000 | -174.8955 | 0.17228 | -15.2753
5 | 0.85683 | 0.004926 | 915 | -9.8673 | 1015.0148 | (1000-173.93982851573261j) | 1000 | -173.9398 | 0.17137 | -15.3215
5 | 0.85231 | 0.0049268 | 920 | -9.8147 | 1014.8532 | (1000-172.9945033607558j) | 1000 | -172.9945 | 0.17046 | -15.3674
5 | 0.84784 | 0.0049276 | 925 | -9.7627 | 1014.6943 | (1000-172.05939793718417j) | 1000 | -172.0594 | 0.16957 | -15.4131
5 | 0.84341 | 0.0049284 | 930 | -9.7112 | 1014.5378 | (1000-171.1343474106402j) | 1000 | -171.1343 | 0.16868 | -15.4586
5 | 0.83903 | 0.0049291 | 935 | -9.6603 | 1014.3838 | (1000-170.21919047261534j) | 1000 | -170.2192 | 0.16781 | -15.5039
5 | 0.83469 | 0.0049298 | 940 | -9.6098 | 1014.2323 | (1000.0000000000001-169.31376924669718j) | 1000 | -169.3138 | 0.16694 | -15.5489
5 | 0.8304 | 0.0049306 | 945 | -9.5599 | 1014.0831 | (1000-168.41792919777288j) | 1000 | -168.4179 | 0.16608 | -15.5937
5 | 0.82614 | 0.0049313 | 950 | -9.5105 | 1013.9363 | (1000-167.5315190441004j) | 1000 | -167.5315 | 0.16523 | -15.6383
5 | 0.82194 | 0.004932 | 955 | -9.4616 | 1013.7917 | (1000.0000000000001-166.65439067214172j) | 1000 | -166.6544 | 0.16439 | -15.6826
5 | 0.81777 | 0.0049327 | 960 | -9.4132 | 1013.6494 | (999.9999999999998-165.78639905405763j) | 1000 | -165.7864 | 0.16355 | -15.7268
5 | 0.81365 | 0.0049334 | 965 | -9.3653 | 1013.5093 | (1000-164.92740216776724j) | 1000 | -164.9274 | 0.16273 | -15.7707
5 | 0.80956 | 0.004934 | 970 | -9.3179 | 1013.3713 | (999.9999999999999-164.07726091947973j) | 1000 | -164.0773 | 0.16191 | -15.8144
5 | 0.80552 | 0.0049347 | 975 | -9.271 | 1013.2354 | (1000-163.23583906861063j) | 1000 | -163.2358 | 0.1611 | -15.8579
5 | 0.80151 | 0.0049353 | 980 | -9.2245 | 1013.1015 | (1000.0000000000002-162.40300315499528j) | 1000 | -162.403 | 0.1603 | -15.9012
5 | 0.79755 | 0.004936 | 985 | -9.1784 | 1012.9697 | (1000-161.57862242832016j) | 1000 | -161.5786 | 0.15951 | -15.9443
5 | 0.79362 | 0.0049366 | 990 | -9.1329 | 1012.8399 | (1000.0000000000001-160.76256877969226j) | 1000 | -160.7626 | 0.15872 | -15.9871
5 | 0.78973 | 0.0049372 | 995 | -9.0877 | 1012.712 | (999.9999999999999-159.95471667527167j) | 1000 | -159.9547 | 0.15795 | -16.0298